## MyssX 2.6
MysX2.6
mysX | Pin Arduino | Port SAMD21 | Maple Mini | BluePill | ESP32 | Zweck
1 | VRAW | VRAW | VRAW | VRAW | VRAW | Vraw (typically unregulated voltage, either from motherboard to daughterboard or vice versa) Motherboard should have a jumper to cut onboard Vraw source if daughterboard provides Vraw. Be sure to check motherboard constraints on Vraw before connecting a daughterboard that provides Vraw (for over voltage protection). Should be able to source at least 100mA and all boards are recommended to support a voltage up to 24V on this pin.
2 | 3V3 | 3V3 | 3V3 | 3V3 | 3V3 | +3.3V fixed voltage (can source at least 100mA)
3 | VCCio | VCCio | VCCio | VCCio | VCCio | VCCio (depending on MCU core voltage). Should not be used for heavy loads.
4 | GND | GND | GND | GND | GND | GND
5 | D1_DFM/TX | PA10(1) | PA9 | PA9 | TXD0 | MYSX_D1_DFM - Digital IO (USART TX (data from MCU))
6 | D2_DTM/RX | PA11(0) | PA10 | PA10 | RXD0 | MYSX_D2_DTM - Digital IO (USART RX (data to MCU))
7 | RST | RESET | RESET | RESET | EN | MYSX_RST - Reset (On the board that carries the MCU, it is highly recommended that this pin has a 0.1uF capacitor in series for pulse “generation”)
8 | LEGACY_ID | PA02(14) | PB1 | PB9 | IO27 | MYSX_LEGACY_ID – MYSX 1.x identification (2.0 daughterboards can tie this pin to VCC to allow the motherboard to determine if daughterboard is 1.x or 2.x. If identification is not needed or is undesired, pin can be used as regular analog input)
9 | D3_INT | PA09(3) | PA0 | PA0 | IO0 | MYSX_D3_INT - Digital IO (interrupt)
10 | D4_INT | PA14(4) | PA8 | PA8 | IO2 | MYSX_D4_INT - Digital IO (interrupt)
11 | D5_PWM | PA15(5) | PB6 | PB6 | IO4 | MYSX_D5_PWM - Digital IO (PWM)
12 | D6_PWM | PA20(6) | PB7 | PB7 | IO25 | MYSX_D6_PWM - Digital IO (PWM)
13 | D7_SCL | PA23(21) | PB10 | PB10 | IO22 | MYSX_D7_SCL - Digital IO (I2C SCL)
14 | D8_SCA | PA22(20) | PB11 | PB11 | IO21 | MYSX_D8_SDA - Digital IO (I2C SDA)
15 | D9_A3 | PA04(17) | PB0 | PB0 | SENSOR_VN | MYSX_D9_A3 - Digital IO (analog input)
16 | D10_A4 | PA05(18) | PB8 | PB8 | IO15 | MYSX_D10_A4 - Digital IO (analog input)
17 | D11_MOSI | PA12(23) | PB5 | PB5 | IO13 | MYSX_D11_MOSI - Digital IO (SPI MOSI)
18 | D12_MISO | PB10(22) | PB4 | PB4 | IO12 | MYSX_D12_MISO - Digital IO (SPI MISO)
19 | D13_SCK | PB11(24) | PB3 | PB3 | IO14 | MYSX_D13_SCK - Digital IO (SPI SCK)
20 | D14_CS | ??? | PA15 | PA15 | IO26 | MYSX_D14_CS - Digital IO (also for SPI CS)
21 | A5 | PB02(19) | PA2 | PA2 | IO34 | MYSX_A5 - Analog input
22 | A6 | ??? | PA3 | PA3 | IO35 | MYSX_A6 - Analog input
|  |  | Radio1 | CC1101 / RFM95 |  |  |  | So habe ich das in meinem Protoytp (WEMOS Lolin32) erfolgreich getestet:
|  | NSS | PB12 | PB12 | 17 | CS |  | #define _spi1_cs 17 // goes to radio CS
|  | SCK | PB13 | PB13 | 18 | SCK |  | #define _spi1_data 16 // goes to radio Data
|  | MISO | PB14 | PB14 | 19 | MISO |  | #define _spi1_mosi 23 // goes to radio MOSI
|  | MOSI | PB15 | PB15 | 23 | MOSI |  | #define _spi1_miso 19 // goes to radio MOSI
|  | DIO0/GDO2 | PA0 | PA0 | 16 |  |  | #define _spi1_sclk 18 // goes to radio SCK/CLK
|  | GDO0 |  | PA1
|  |  | Radio2 / Display |  |  |  | LAN | //
|  | NSS | PA4 | SPI1 könnte auch auf den mysX… | 26 | A19 | PA4 | #define _spi2_cs 26 // goes to display CS
|  | SCK | PA5 | aber statt welchen Pins ? | 14 | A16 | PA1 | #define _spi2_dc 27 // goes to display DC
|  | MISO | PA6 |  | 12 | A15 | PA7 | #define _spi2_mosi 13 // goes to display MOSI
|  | MOSI | PA7 |  | 13 | A14 | PA6 | #define _spi2_miso 12 // goes to display MISO
|  | DIO0/GDO2 | PA2 |  | 27 | A17 | PA5 | #define _spi2_sclk 14 // goes to display SCK/CLK
|  | Disp-Busy |  |  | 25 | A18
|  | Disp-Reset |  |  | 35 | A7
(das neue e-Paper hat keinen busy/reset Pin, für andere wie Waveshare brauchen wir das aber)
|  |  | RS485 |  |  |  |  | #define epd_bsy -1 (Vorschlag: 35)
|  |  | PA1 |  |  |  |  | #define epd_rst -1 (Vorschlag: 34)
PA2
|  |  | PA3 |  |  |  |  | Für Sensoren:
|  |  | Button |  | 4
|  |  | LED |  | 5
|  |  | Spannungsmessung |  |  |  |  | SDA 21
|  |  | PB0 |  | 36 | A0 |  | SCL 22
|  |  | ATSHA Crypto |  |  |  |  | Spannungsmessung: 36 (A0)
PA8
|  |  | NotUsable |  | 12
|  |  | PA12 | PC13 | ? 0 ?
|  |  | PA13 | PC14
|  |  | PA14 | PC15
IRQs:
|  |  | PA0 | Radio 1 (DIO0) ?
|  |  | PA1 | RS485 (DE+RE), Radio2 (DIO0) ?
|  |  | PA2 | CC1101
|  |  | PA9 | mysX |  |  |  | Taster für z.B. Pairing
Pin 4
|  |  | PA14 | mysX
Für Flash/Programmierung
|  |  | Flash | TX | 1 |  |  | TX 1
|  |  |  | RX | 3 |  |  | RX 3
LED
Note on D7: Windows-Benutzer: PWM 5V tollerant TX1
Note on E7: Windows-Benutzer: PWM 5V tollerant TX1
Note on D8: Windows-Benutzer: PWM 5V tollerant RX1
Note on E8: Windows-Benutzer: PWM 5V tollerant RX1
Note on F9: Martin Neubauer: macht das Sinn ? Heinz: Wie soll ich die Frage verstehen? Der EN entspricht der RESET Funktion am WROOM: Also EN auf High = Enable Chip und auf LOW = RESET. Also brauchen wir auf der Platine einen Pullup (Wert weiss ich nicht 4k7, 10k müsste mal auf einem fertigen Modul herausfinden was da verwednet wird, könnte mich noch schlau machen?)
Note on C10: Windows-Benutzer: ??? Muss noch geklärt werden.
Note on E10: Windows-Benutzer: PWM 5V tollerant SDA1
Note on D11: Windows-Benutzer: PWM 3,3V only WakeUP
Note on E11: Windows-Benutzer: PWM 3,3V only WakeUP
Note on C12: Windows-Benutzer: ist ein Non Maskable Interrupt (NMI)
Note on D12: Windows-Benutzer: 5V tollerant SCL2 TX3
Note on E12: Windows-Benutzer: 5V tollerant SCL2 TX3
Note on D13: Windows-Benutzer: PWM 5V tollerant SDA1 TX1
Note on E13: Windows-Benutzer: PWM 5V tollerant SDA1 TX1
Note on D14: Windows-Benutzer: PWM 5V tollerant SDA1 RX1
Note on E14: Windows-Benutzer: PWM 5V tollerant SDA1 RX1
Note on D15: Windows-Benutzer: 5V tollerant SDA2 RX3
Note on E15: Windows-Benutzer: 5V tollerant SDA2 RX3
Note on D16: Windows-Benutzer: 5V tollerant SCL2 RX3
Note on E16: Windows-Benutzer: 5V tollerant SCL2 RX3
Note on D17: Windows-Benutzer: PWM Analog 3,3V only
Note on E17: Windows-Benutzer: PWM Analog 3,3V only
Note on H17: Martin Neubauer: Warum die "???"
Note on D18: Windows-Benutzer: Muss man darauf achten was man da beim Maple anschließt wegen boot0
Note on E18: Windows-Benutzer: Muss man darauf achten was man da beim Maple anschließt wegen boot0
Note on D20: Windows-Benutzer: 5V tollerant
Note on E20: Windows-Benutzer: 5V tollerant
Note on D21: Windows-Benutzer: 5V tollerant
Note on E21: Windows-Benutzer: 5V tollerant
Note on D22: Windows-Benutzer: 5V tollerant
Note on E22: Windows-Benutzer: 5V tollerant
Note on D23: Windows-Benutzer: PWM Analog TX2 3,3V only
Note on E23: Windows-Benutzer: PWM Analog TX2 3,3V only
Note on D24: Windows-Benutzer: PWM Analog RX2 3,3V only
Note on E24: Windows-Benutzer: PWM Analog RX2 3,3V only
Note on D32: Martin Neubauer: IRQ
Note on D39: Martin Neubauer: IRQ
Note on D44: Martin Neubauer: IRQ
Note on J51: Martin Neubauer: siehe mysX, evl noch ein anderer
Note on D52: 3,3 V Max. Be careful with the voltage-divider!
Note on D62: Martin Neubauer: 16 IRQs möglich. Aber pro Zahl nur einmal. Z.B. ist nicht möglich PA0 und PB0 gleichzeitig.
Note on E65: Martin Neubauer: CC1101: - GDO0 to assert when sync word has been sent / received, and de-asserts at the end of the packet. - GDO2 for Carrier sense. High if RSSI level is above threshold. Cleared when entering IDLE mode.
Note on J66: Martin Neubauer: siehe links: Button

## ESP32S Pinout
Function Block | Function Pin Name | ESP32 Pin Name | ESP32 Pin Num | MYSx | Usage | https://de.aliexpress.com/item/ESP32-ESP32S-WIFI-Bluetooth-Module-240MHz-Dual-Core-CPU-MCU-Wireless-Network-Board-ESP-WROOM-32/32817688406.html?spm=a2g0x.search0104.3.1.3bc34eb5tSg79z&ws_ab_test=searchweb0_0,searchweb201602_5_10152_10151_10065_10344_10068_5722815_10342_10547_10343_10340_5722915_10548_10341_5722615_10696_10084_10083_10618_10304_10307_10820_10821_10302_5722715_10059_100031_10103_10624_10623_10622_5722515_10621_10620,searchweb201603_2,ppcSwitch_3&algo_expid=499485e8-6df0-40d6-8033-c5497748adb9-0&algo_pvid=499485e8-6df0-40d6-8033-c5497748adb9&transAbTest=ae803_1&priceBeautifyAB=0
SPI 1 / VSPI | MISO | IO19 | 38 |  | Radio1
| MOSI | IO23 | 36 |  | Radio1
| CLK | IO18 | 35 |  | Radio1
| CS | IO17 | 27 |  | Radio1
| DAT | IO16 | 25 |  | Radio1
SPI 2 / HSPI | MISO | IO12 | 18 | x | Radio2/Display
| MOSI | IO13 |  | x | Radio2/Display
| CLK | IO14 |  | x | Radio2/Display
| CS | IO26 |  | x | Radio2/Display
Display Control | DAT/CMD | IO27 |  | x | Radio2/Display
| BUSY | IO25 |  | x | Radio2/Display
| RESET | IO33
I2C | SDA | IO21 |  | x
| SCL | IO22 |  | x
UART 1 / Flash | RX | IO03/ RXD0 |  | x | Flash
| TX | IO01/ TXD0 |  | x | Flash
Voltage Monitor | A0 | SENSOR_VP
RESET | RESET | EN |  | x
Available Pins | A3 | SENSOR_VN |  | x
|  | IO00 | 23 | x
|  | IO02 | 22 | x
|  | IO04 | 24 | x | Button
|  | IO05 |  | x
|  | IO15 | 21 | x
IO32
|  | IO34 |  | x
|  | IO35 |  | x | Radio2/Display
|  | IO36 |  |  | Voltage Meassure
IO39
IO20
IO09
IO10
IO11
IO08
IO07
IO06
| ? | SCS
| ? | SCK
| ? | SD0
| ? | SD1
| ? | SD2
ESP32S WROOM Data Sheet
Note on E2: Martin Neubauer: Wir sollten am MYSx Connector möglichst viele Sinnvolle Pins herausführen… Ich habe versucht alle verfügbaren Pins vergelichbar mit den anderen MCU's zu belegen
Note on C15: Martin Neubauer: Der sollte vermutlich auch auf den MysX um den Satz komplett zu haben ? (Dafür muesste ab ein anderer weichen…) Heinz: Ich habe IO25 statt IO5 genommen IO5 ist damit nicht mehr am MYSX (keine Pins mehr frei). Den könnte man für eine optionale LED verwenden
Note on C41: Martin Neubauer: Damit meinst Du sicher einige meiner neuen roten…. Heinz: Die SCS, SCK habe ich nicht wirklich sinnvoll zuornen können, außerden haben wir keine weiteren freien Pins am MYSx

## Pins_STM32_BluePill
BluePill |  |  |  | MapleMini
PA0 |  | PB0 |  | PA0 |  | PB0
PA1 | RS485 | PB1 |  | PA1 |  | PB1
PA2 |  | PB2 | boot1 | PA2 |  | PB2
PA3 |  | PB3 |  | PA3 |  | PB3
PA4 |  | PB4 |  | PA4 |  | PB4
PA5 |  | PB5 |  | PA5 |  | PB5
PA6 |  | PB6 |  | PA6 |  | PB6
PA7 |  | PB7 |  | PA7 |  | PB7
PA8 | ATSHA | PB8 |  | PA8 |  | PB8
PA9 |  | PB9 |  | PA9 |  | PB9
PA10 |  | PB10 |  | PA10 |  | PB10
PA11 | USB- | PB11 |  | PA11 | USB- | PB11
PA12 | USB+ | PB12 |  | PA12 | USB+ | PB12
PA13 | JTAG | PB13 |  | PA13 | JTAG | PB13
PA14 | JTAG | PB14 |  | PA14 | JTAG | PB14
PA15 |  | PB15 |  | PA15 |  | PB15